## tmp4277
PartType | RefDes | PartDecal | Pins | Layer | Orient. | X | Y | SMD | Glued
SW-IMS | ANT101 | SW-IMS | 6 | Bottom | 0 | 1271.5878 | 293.5039 | TRUE | FALSE
KLB0603K100SA | B1701 | 603 | 2 | Bottom | 0 | 441.9367 | 1384.5453 | TRUE | FALSE
MCB1005S601EA | B1801 | R0402-H | 2 | Bottom | 270 | 446 | 2716.126 | TRUE | FALSE
MCB1005S601EA | B1802 | R0402-H | 2 | Bottom | 0 | 328 | 2698.126 | TRUE | FALSE
MCB1005S601EA | B1803 | R0402-H | 2 | Bottom | 0 | 328 | 2734.126 | TRUE | FALSE
KLB0603K100SA | B2201 | 603 | 2 | Bottom | 180 | -20 | 3164 | TRUE | FALSE
KLB0603K100SA | B3001 | 603 | 2 | Bottom | 180 | 642.126 | 2247 | TRUE | FALSE
KLB0603K100SA | B3002 | 603 | 2 | Bottom | 270 | 712.126 | 2227 | TRUE | FALSE
EXC240CB102U | B3004 | L-102U | 4 | Top | 270 | 340.126 | 3477 | TRUE | FALSE
EXC240CB102U | B4102 | L-102U | 4 | Bottom | 90 | 357.6168 | 2074.4908 | TRUE | FALSE
EXC240CB102U | B4105 | L-102U | 4 | Bottom | 270 | 713.1181 | 2040.2467 | TRUE | FALSE
KLB0603K100SA | B4902 | 603 | 2 | Bottom | 180 | 1224.936 | 1535.55 | TRUE | FALSE
BEAD | B7601 | L0402 | 2 | Bottom | 0 | 924 | 3068 | TRUE | FALSE
BEAD | B7602 | L0402 | 2 | Bottom | 270 | 932 | 3374 | TRUE | FALSE
HB414_II06 | BAT1701 | HB414_IV01E | 2 | Top | 0 | 202.126 | 3544 | TRUE | FALSE
C_NC | C101 | C0402-H | 2 | Bottom | 0 | 1230.208 | 164.2822 | TRUE | FALSE
C_NC | C102 | C0402-H | 2 | Bottom | 0 | 1229.8851 | 128.4791 | TRUE | FALSE
C_NC | C103 | C0402-H | 2 | Bottom | 270 | 1279.9875 | 146.4318 | TRUE | FALSE
C_100P | C201 | C0402-H | 2 | Bottom | 90 | 949.956 | 839.2901 | TRUE | FALSE
C_680P | C202 | C0402-H | 2 | Bottom | 270 | 1257.956 | 723.2901 | TRUE | FALSE
C_12P | C205 | C0402-H | 2 | Bottom | 90 | 1045.956 | 839.2901 | TRUE | FALSE
C_47P | C206 | C0402-H | 2 | Bottom | 90 | 1077.956 | 839.2901 | TRUE | FALSE
C_100N | C207 | C0402-H | 2 | Bottom | 90 | 1109.956 | 839.2901 | TRUE | FALSE
C_22U_1206_TDK | C208 | C1206-805-H | 2 | Bottom | 180 | 1210.956 | 842.2901 | TRUE | FALSE
C_33P | C210 | C0402-H | 2 | Bottom | 180 | 944.956 | 513.2901 | TRUE | FALSE
C_NC | C211 | C0402-H | 2 | Bottom | 90 | 864.956 | 585.2901 | TRUE | FALSE
C_NC | C212 | C0402-H | 2 | Bottom | 90 | 1130.956 | 427.2901 | TRUE | FALSE
C_1P | C213 | C0402-H | 2 | Bottom | 180 | 1080.956 | 513.2901 | TRUE | FALSE
C_NC | C214 | C0402-H | 2 | Bottom | 180 | 1012.956 | 513.2901 | TRUE | FALSE
C_47P | C301 | C0402-H | 2 | Bottom | 0 | 426.956 | 176.2901 | TRUE | FALSE
C_27P | C302 | C0402-H | 2 | Bottom | 0 | 571.956 | 216.2901 | TRUE | FALSE
C_10P | C303 | C0402-H | 2 | Bottom | 0 | 503.956 | 172.2901 | TRUE | FALSE
C_100N | C304 | C0402-H | 2 | Bottom | 90 | 364.956 | 195.2901 | TRUE | FALSE
C_100P | C305 | C0402-H | 2 | Bottom | 90 | 325.956 | 190.2901 | TRUE | FALSE
C_100N | C306 | C0402-H | 2 | Bottom | 90 | 293.956 | 190.2901 | TRUE | FALSE
C_100P | C307 | C0402-H | 2 | Bottom | 90 | 261.956 | 190.2901 | TRUE | FALSE
C_100P | C308 | C0402-H | 2 | Bottom | 180 | 263.956 | 388.2901 | TRUE | FALSE
C_1U | C309 | C0402-H | 2 | Bottom | 180 | 263.956 | 420.2901 | TRUE | FALSE
C_1U | C310 | C0402-H | 2 | Bottom | 180 | 263.956 | 452.2901 | TRUE | FALSE
C_1U | C311 | C0402-H | 2 | Bottom | 270 | 661.956 | 213.2901 | TRUE | FALSE
C_100N | C312 | C0402-H | 2 | Bottom | 180 | 688.956 | 353.2901 | TRUE | FALSE
C_100N | C313 | C0402-H | 2 | Bottom | 180 | 688.956 | 454.2901 | TRUE | FALSE
C_100N | C314 | C0402-H | 2 | Bottom | 90 | 396.956 | 605.2901 | TRUE | FALSE
C_100N | C315 | C0402-H | 2 | Bottom | 90 | 428.956 | 605.2901 | TRUE | FALSE
C_100P | C316 | C0402-H | 2 | Bottom | 90 | 460.956 | 605.2901 | TRUE | FALSE
C_100N | C317 | C0402-H | 2 | Bottom | 90 | 492.956 | 605.2901 | TRUE | FALSE
C_100N | C318 | C0402-H | 2 | Bottom | 90 | 524.956 | 605.2901 | TRUE | FALSE
C_100P | C319 | C0402-H | 2 | Bottom | 90 | 556.956 | 605.2901 | TRUE | FALSE
C_470N | C320 | C0402-H | 2 | Bottom | 90 | 588.956 | 605.2901 | TRUE | FALSE
C_10U_0805 | C321 | C0805-H | 2 | Bottom | 180 | 289.956 | 605.2901 | TRUE | FALSE
C_100P | C322 | C0402-H | 2 | Bottom | 180 | 263.956 | 499.2901 | TRUE | FALSE
C_4P7 | C323 | C0402-H | 2 | Bottom | 180 | 263.956 | 531.2901 | TRUE | FALSE
C_NC | C324 | C0402-H | 2 | Bottom | 180 | -29.044 | 265.2901 | TRUE | FALSE
C_33N | C325 | C0402-H | 2 | Bottom | 270 | -11.044 | 315.2901 | TRUE | FALSE
C_22P | C401 | C0402-H | 2 | Bottom | 270 | 1221.956 | 392.2901 | TRUE | FALSE
C_33P | C402 | C0402-H | 2 | Bottom | 0 | 864.956 | 513.2901 | TRUE | FALSE
C_33P | C403 | C0402-H | 2 | Bottom | 270 | 1130.956 | 290.2901 | TRUE | FALSE
C_33P | C404 | C0402-H | 2 | Bottom | 0 | 898.956 | 381.2901 | TRUE | FALSE
C_NC | C405 | C0402-H | 2 | Bottom | 270 | 807.956 | 275.2901 | TRUE | FALSE
C_NC | C406 | C0402-H | 2 | Bottom | 270 | 807.956 | 366.2901 | TRUE | FALSE
C_NC | C407 | C0402-H | 2 | Bottom | 270 | 807.956 | 466.2901 | TRUE | FALSE
C_NC | C408 | C0402-H | 2 | Bottom | 90 | 670.956 | 302.2901 | TRUE | FALSE
C_NC | C409 | C0402-H | 2 | Bottom | 270 | 670.956 | 404.2901 | TRUE | FALSE
C_NC | C410 | C0402-H | 2 | Bottom | 270 | 670.956 | 504.2901 | TRUE | FALSE
C_100N | C1001 | C0402-H | 2 | Bottom | 0 | 586.956 | 1219.2901 | TRUE | FALSE
C_100N | C1002 | C0402-H | 2 | Bottom | 0 | 315.956 | 807.2901 | TRUE | FALSE
C_100N | C1003 | C0402-H | 2 | Bottom | 0 | 414.956 | 1216.2901 | TRUE | FALSE
C_100N | C1004 | C0402-H | 2 | Bottom | 180 | 315.956 | 983.2901 | TRUE | FALSE
C_100N | C1005 | C0402-H | 2 | Bottom | 0 | -166.044 | 1024.2901 | TRUE | FALSE
C_100N | C1006 | C0402-H | 2 | Bottom | 0 | -166.044 | 1061.2901 | TRUE | FALSE
C_100N | C1007 | C0402-H | 2 | Bottom | 180 | -165.044 | 687.2901 | TRUE | FALSE
C_100N | C1008 | C0402-H | 2 | Bottom | 90 | -148.044 | 966.2901 | TRUE | FALSE
C_10U_0805 | C1009 | C0805-H | 2 | Bottom | 0 | 168.956 | 1135.2901 | TRUE | FALSE
C_10U_0805 | C1010 | C0805-H | 2 | Bottom | 90 | -171.544 | 1139.2901 | TRUE | FALSE
C_4U7_0805 | C1011 | C0805-H | 2 | Bottom | 0 | 46.956 | 1136.2901 | TRUE | FALSE
C_4U7_0805 | C1012 | C0805-H | 2 | Bottom | 90 | -73.094 | 1177.16 | TRUE | FALSE
C_1U_0603 | C1013 | C0603-H | 2 | Bottom | 270 | -163.044 | 804.2901 | TRUE | FALSE
C_1U_0603 | C1014 | C0603-H | 2 | Bottom | 0 | -153.094 | 1222.16 | TRUE | FALSE
C_4U7_0805 | C1015 | C0805-H | 2 | Bottom | 270 | 189.956 | 576.2901 | TRUE | FALSE
C_470P | C1016 | C0402 | 2 | Bottom | 0 | -10.044 | 560.2901 | TRUE | FALSE
C_470P | C1017 | C0402 | 2 | Bottom | 180 | 57.956 | 560.2901 | TRUE | FALSE
C_1N | C1018 | C0402-H | 2 | Bottom | 180 | 315.956 | 918.2901 | TRUE | FALSE
C_10P | C1050 | C0402-H | 2 | Bottom | 0 | 314.956 | 1182.2901 | TRUE | FALSE
C_22P | C1051 | C0402-H | 2 | Bottom | 270 | 264.956 | 1132.2901 | TRUE | FALSE
C_22P | C1052 | C0402-H | 2 | Bottom | 90 | 266.956 | 1200.2901 | TRUE | FALSE
C_100N | C1053 | C0402-H | 2 | Bottom | 90 | 309.956 | 1130.2901 | TRUE | FALSE
C_100N | C1501 | C0402-H | 2 | Bottom | 0 | -410.0193 | 2512.7907 | TRUE | FALSE
C_100N | C1502 | C0402-H | 2 | Bottom | 180 | -149.424 | 2463 | TRUE | FALSE
C_100N | C1503 | C0402-H | 2 | Bottom | 90 | 122 | 3088 | TRUE | FALSE
C_100N | C1504 | C0402-H | 2 | Bottom | 90 | 154.4547 | 3087.8107 | TRUE | FALSE
C_100N | C1505 | C0402-H | 2 | Bottom | 90 | 23.0731 | 3088.4852 | TRUE | FALSE
C_100N | C1506 | C0402-H | 2 | Bottom | 0 | -410.5193 | 2544.7907 | TRUE | FALSE
C_100N | C1507 | C0402-H | 2 | Bottom | 0 | -410.42 | 2900 | TRUE | FALSE
C_100N | C1508 | C0402-H | 2 | Bottom | 0 | -410.5193 | 2480.7907 | TRUE | FALSE
C_1U_0603 | C1509 | C0603-H | 2 | Bottom | 180 | -328.524 | 2456.79 | TRUE | FALSE
C_1U_0603 | C1510 | C0603-H | 2 | Bottom | 0 | -231.874 | 2457 | TRUE | FALSE
C_15P | C1511 | 402 | 2 | Bottom | 90 | -409.874 | 3086 | TRUE | FALSE
C_15P | C1512 | 402 | 2 | Bottom | 90 | -333.5633 | 3270.5453 | TRUE | FALSE
C_1N5 | C1515 | C0402-H | 2 | Bottom | 90 | -236.4193 | 3087.8107 | TRUE | FALSE
C_820P_5% | C1516 | R0402-H | 2 | Bottom | 90 | -204.424 | 3087.81 | TRUE | FALSE
C_220P | C1518 | C0402-H | 2 | Bottom | 90 | -9.874 | 3088 | TRUE | FALSE
C_10P | C1702 | C0402-H | 2 | Bottom | 270 | 288.4847 | 1989.8547 | TRUE | FALSE
C_10P | C1703 | C0402-H | 2 | Bottom | 270 | 256.2098 | 1989.564 | TRUE | FALSE
C_100N | C1704 | C0402-H | 2 | Bottom | 270 | -170.4539 | 1813.0979 | TRUE | FALSE
C_100N | C1705 | C0402-H | 2 | Bottom | 270 | 384.906 | 1325.5301 | TRUE | FALSE
C_10U_0805 | C1706 | C0805-H | 2 | Bottom | 180 | 458.896 | 1325.15 | TRUE | FALSE
C_22U_0805 | C1707 | C0805-H | 2 | Bottom | 90 | 191.1833 | 2165.4123 | TRUE | FALSE
C_22U_0805 | C1708 | C0805-H | 2 | Bottom | 270 | 30.6098 | 2337.9138 | TRUE | FALSE
C_22U_0805 | C1709 | C0805-H | 2 | Bottom | 270 | 191.2128 | 2285.027 | TRUE | FALSE
C_4U7_0603 | C1710 | C0603-H | 2 | Bottom | 270 | -286.6324 | 1726.0638 | TRUE | FALSE
C_4U7_0603 | C1713 | C0603-H | 2 | Bottom | 270 | -422.6822 | 1798.9089 | TRUE | FALSE
C_4U7_0603 | C1714 | C0603-H | 2 | Bottom | 270 | -174 | 1728 | TRUE | FALSE
C_470N | C1716 | C0402-H | 2 | Bottom | 270 | -134.7006 | 1744.9535 | TRUE | FALSE
C_470N | C1717 | C0402-H | 2 | Bottom | 0 | -411.0129 | 1862.8512 | TRUE | FALSE
C_470N | C1718 | C0402-H | 2 | Bottom | 270 | -67.5667 | 1744.7059 | TRUE | FALSE
C_470N | C1719 | C0402-H | 2 | Bottom | 180 | -290.5221 | 1796.0611 | TRUE | FALSE
C_100N | C1720 | C0402-H | 2 | Bottom | 270 | 128.1944 | 2312.7698 | TRUE | FALSE
C_100N | C1721 | C0402-H | 2 | Bottom | 180 | -56 | 2398 | TRUE | FALSE
C_100N | C1722 | C0402-H | 2 | Bottom | 90 | 210.3314 | 2055.7669 | TRUE | FALSE
C_470N | C1728 | C0402-H | 2 | Bottom | 270 | -99.2982 | 1744.785 | TRUE | FALSE
C_1U | C1729 | C0402-H | 2 | Bottom | 270 | 128.4367 | 2386.608 | TRUE | FALSE
C_1U | C1730 | C0402-H | 2 | Bottom | 90 | 322 | 2396 | TRUE | FALSE
C_22U_0805 | C1731 | C0805-H | 2 | Bottom | 270 | 156.1308 | 2007.9923 | TRUE | FALSE
C_100P | C1732 | C0402-H | 2 | Bottom | 270 | 210.0107 | 1983.5816 | TRUE | FALSE
C_100P | C1733 | C0402-H | 2 | Bottom | 180 | 27.4549 | 2417.0651 | TRUE | FALSE
C_100P | C1734 | C0402-H | 2 | Bottom | 270 | 90.2679 | 2313.132 | TRUE | FALSE
C_100N | C1761 | C0402-H | 2 | Bottom | 0 | -410.6516 | 2013.1164 | TRUE | FALSE
C_10N | C1762 | C0402-H | 2 | Bottom | 0 | -411.0523 | 2048.2711 | TRUE | FALSE
C_22U_0805 | C1764 | C0805-H | 2 | Bottom | 180 | 96.2982 | 2241.7698 | TRUE | FALSE
C_4U7_0603 | C1765 | C0603-H | 2 | Bottom | 270 | -334.0864 | 1726.3971 | TRUE | FALSE
C_100N | C1766 | C0402-H | 2 | Bottom | 270 | -376.1993 | 1743.8669 | TRUE | FALSE
C_1U | C1801 | C0402-H | 2 | Bottom | 270 | 241 | 2976.13 | TRUE | FALSE
C_1U | C1802 | C0402-H | 2 | Bottom | 270 | 549.126 | 2716 | TRUE | FALSE
C_1U | C1803 | C0402-H | 2 | Bottom | 90 | 370 | 3137.126 | TRUE | FALSE
C_1U | C1804 | C0402-H | 2 | Bottom | 270 | 581.126 | 2716 | TRUE | FALSE
C_1U | C1805 | C0402-H | 2 | Bottom | 90 | 338 | 3137.126 | TRUE | FALSE
C_1U | C1806 | C0402-H | 2 | Bottom | 0 | 259 | 2893.13 | TRUE | FALSE
C_1U | C1807 | C0402-H | 2 | Bottom | 0 | 259 | 2698.126 | TRUE | FALSE
C_1U | C1808 | C0402-H | 2 | Bottom | 0 | 259 | 2730.126 | TRUE | FALSE
C_1U | C1809 | C0402-H | 2 | Bottom | 180 | 396 | 2698.126 | TRUE | FALSE
C_1U | C1810 | C0402-H | 2 | Bottom | 180 | 396 | 2734.126 | TRUE | FALSE
C_1U | C1811 | C0402-H | 2 | Bottom | 0 | 259 | 2827.126 | TRUE | FALSE
C_1U | C1812 | C0402-H | 2 | Bottom | 0 | 259.44 | 3058.47 | TRUE | FALSE
C_1U | C1813 | C0402-H | 2 | Bottom | 180 | 662 | 2950 | TRUE | FALSE
C_1U | C1814 | C0402-H | 2 | Bottom | 90 | 273.96 | 3137.141 | TRUE | FALSE
C_22P | C1815 | C0402-H | 2 | Bottom | 0 | 259.17 | 2925.84 | TRUE | FALSE
C_22P | C1816 | C0402-H | 2 | Bottom | 0 | 259.17 | 2860.84 | TRUE | FALSE
C_NC | C1817 | C0402-H | 2 | Bottom | 270 | 514 | 2716.126 | TRUE | FALSE
C_100N | C2002 | C0402-H | 2 | Bottom | 180 | 654.956 | 1219.2901 | TRUE | FALSE
C_100N | C2003 | C0402-H | 2 | Bottom | 0 | 789.956 | 1219.2901 | TRUE | FALSE
C_10U_0805 | C2206 | C0805-H | 2 | Bottom | 180 | 92 | 3164 | TRUE | FALSE
C_10N | C2207 | C0402-H | 2 | Bottom | 270 | 780 | 3512 | TRUE | FALSE
C_10N | C2208 | C0402-H | 2 | Bottom | 90 | 780 | 3320 | TRUE | FALSE
C_10N | C2209 | C0402-H | 2 | Bottom | 90 | 780 | 3592 | TRUE | FALSE
C_10N | C2210 | C0402-H | 2 | Bottom | 270 | 780 | 3240 | TRUE | FALSE
C_10N | C2211 | C0402-H | 2 | Bottom | 270 | 178 | 3240 | TRUE | FALSE
C_10N | C2501 | C0402-H | 2 | Bottom | 270 | 6 | 3240 | TRUE | FALSE
C_100N | C2502 | C0402-H | 2 | Bottom | 270 | 40 | 3240 | TRUE | FALSE
C_10U_0805 | C3001 | C0805-H | 2 | Bottom | 90 | 378 | 2364 | TRUE | FALSE
C_100N | C3002 | C0402-H | 2 | Bottom | 0 | 619.126 | 2288 | TRUE | FALSE
C_100N | C3003 | C0402-H | 2 | Bottom | 0 | 687.126 | 2288 | TRUE | FALSE
C_10U_0805 | C3004 | C0805-H | 2 | Bottom | 270 | 766.126 | 2213 | TRUE | FALSE
C_10U_0805 | C3005 | C0805-H | 2 | Bottom | 0 | 628.126 | 2190 | TRUE | FALSE
C_100N | C3006 | C0402-H | 2 | Bottom | 0 | 488.126 | 2637 | TRUE | FALSE
C_100N | C3007 | C0402-H | 2 | Bottom | 180 | 555.126 | 2637 | TRUE | FALSE
C_100N | C3008 | C0402-H | 2 | Bottom | 180 | 756.126 | 2288 | TRUE | FALSE
C_100N | C3009 | C0402-H | 2 | Bottom | 0 | 447.126 | 2294 | TRUE | FALSE
C_100N | C3010 | C0402-H | 2 | Bottom | 270 | 568.126 | 2273 | TRUE | FALSE
C_100N | C3011 | C0402-H | 2 | Bottom | 180 | 447.126 | 2326 | TRUE | FALSE
C_100N | C3012 | C0402-H | 2 | Bottom | 180 | 444.126 | 2392 | TRUE | FALSE
C_100N | C3013 | C0402-H | 2 | Bottom | 180 | 444.126 | 2424 | TRUE | FALSE
C_100N | C3014 | C0402-H | 2 | Bottom | 270 | 435.126 | 2506 | TRUE | FALSE
C_4U7_0603 | C3015 | C0603-H | 2 | Bottom | 270 | 397.126 | 2520 | TRUE | FALSE
C_100N | C3016 | C0402-H | 2 | Bottom | 180 | 622.126 | 2637 | TRUE | FALSE
C_100N | C3017 | C0402-H | 2 | Bottom | 270 | 467.126 | 2518 | TRUE | FALSE
C_100N | C3018 | C0402-H | 2 | Bottom | 180 | 447.126 | 2358 | TRUE | FALSE
C_47P | C3027 | C0402-H | 2 | Bottom | 0 | 468.6713 | 2223.1893 | TRUE | FALSE
C_47P | C3028 | C0402-H | 2 | Bottom | 0 | 447.4013 | 2262.1593 | TRUE | FALSE
C_47P | C3029 | C0402-H | 2 | Bottom | 0 | 536.6713 | 2223.1893 | TRUE | FALSE
C_1U_0603 | C4110 | C0603-H | 2 | Bottom | 180 | 716.9554 | 2133.1156 | TRUE | FALSE
C_1U_0603 | C4111 | C0603-H | 2 | Bottom | 180 | 717.2433 | 1983.0392 | TRUE | FALSE
C_1U | C4114 | C0402-H | 2 | Bottom | 0 | 419.3176 | 2174.063 | TRUE | FALSE
C_1U | C4115 | C0402-H | 2 | Bottom | 0 | 440.7533 | 1980.7664 | TRUE | FALSE
C_1U | C4117 | C0402-H | 2 | Bottom | 180 | 702.544 | 2092.7057 | TRUE | FALSE
C_39P | C4119 | C0402-H | 2 | Bottom | 90 | -293.874 | 1057 | TRUE | FALSE
C_18P | C4120 | C0402-H | 2 | Bottom | 90 | -263.874 | 1057 | TRUE | FALSE
C_18P | C4121 | C0402-H | 2 | Bottom | 270 | -479.874 | 1321 | TRUE | FALSE
C_39P | C4122 | C0402-H | 2 | Bottom | 270 | -447.874 | 1321 | TRUE | FALSE
C_10P | C4128 | C0402-H | 2 | Bottom | 305 | -470.874 | 1248 | TRUE | FALSE
C_22P | C4301 | C0402-H | 2 | Top | 270 | 326.906 | 154.9002 | TRUE | FALSE
C_22P | C4302 | C0402-H | 2 | Top | 90 | 326.906 | 222.9002 | TRUE | FALSE
C_100N | C4303 | C0402-H | 2 | Top | 0 | 175.906 | 173.9002 | TRUE | FALSE
C_100N | C4304 | C0402-H | 2 | Top | 0 | 176.066 | 205.6802 | TRUE | FALSE
C_22P | C4305 | C0402-H | 2 | Top | 90 | 359.066 | 188.6802 | TRUE | FALSE
C_22P | C4403 | C0402-H | 2 | Bottom | 0 | -318.874 | 1296 | TRUE | FALSE
C_22P | C4404 | C0402-H | 2 | Bottom | 0 | -143.874 | 1538 | TRUE | FALSE
C_22P | C4405 | C0402-H | 2 | Bottom | 90 | -136.874 | 1462.0002 | TRUE | FALSE
C_1U_0603 | C4406 | C0603-H | 2 | Bottom | 90 | 352.3067 | 2520.3753 | TRUE | FALSE
C_10P | C4601 | C0402-H | 2 | Bottom | 90 | 486.9367 | 1476.5453 | TRUE | FALSE
C_100N | C4902 | C0402-H | 2 | Bottom | 270 | 1231.126 | 1471 | TRUE | FALSE
C_22U_0805 | C4904 | C0805-H | 2 | Bottom | 180 | 140 | 1856 | TRUE | FALSE
C_22U_0805 | C4905 | C0805-H | 2 | Bottom | 90 | 232 | 1884 | TRUE | FALSE
C_22U_0805 | C4906 | C0805-H | 2 | Bottom | 270 | 244 | 1752 | TRUE | FALSE
C_100N | C4909 | C0402-H | 2 | Bottom | 0 | 312 | 1920 | TRUE | FALSE
C_100N | C4911 | C0402-H | 2 | Bottom | 270 | 324 | 1721 | TRUE | FALSE
C_22U_0805 | C4913 | C0805-H | 2 | Bottom | 90 | 312 | 1824 | TRUE | FALSE
C_10U_0805 | C6001 | C0805-H | 2 | Bottom | 180 | -256 | 338 | TRUE | FALSE
C_100N | C6002 | C0402-H | 2 | Bottom | 0 | -318.094 | 398.5301 | TRUE | FALSE
C_100N | C6003 | C0402-H | 2 | Bottom | 180 | -398 | 422 | TRUE | FALSE
C_47P | C7601 | C0402-H | 2 | Bottom | 90 | 1252 | 2948 | TRUE | FALSE
C_3P3 | C7602 | C0402-H | 2 | Bottom | 0 | 1236 | 3000 | TRUE | FALSE
C_10N | C7603 | C0402-H | 2 | Bottom | 0 | 1072 | 2952 | TRUE | FALSE
C_1P5 | C7604 | C0402-H | 2 | Bottom | 90 | 1096 | 3140 | TRUE | FALSE
C_1P5 | C7605 | C0402-H | 2 | Bottom | 90 | 1208 | 3140 | TRUE | FALSE
C_12P | C7606 | C0402-H | 2 | Bottom | 0 | 1300 | 3200 | TRUE | FALSE
C_4P7 | C7607 | C0402-H | 2 | Bottom | 0 | 1300 | 3158 | TRUE | FALSE
C_22P | C7608 | C0402-H | 2 | Bottom | 180 | 1300 | 3284 | TRUE | FALSE
C_18P | C7609 | C0402-H | 2 | Bottom | 180 | 940 | 3660 | TRUE | FALSE
C_18P | C7610 | C0402-H | 2 | Bottom | 270 | 1172 | 3636 | TRUE | FALSE
C_2N7 | C7611 | C0402-H | 2 | Bottom | 180 | 1300 | 3252 | TRUE | FALSE
C_100N | C7613 | C0402-H | 2 | Bottom | 0 | 1007.126 | 2898 | TRUE | FALSE
C_1U | C7614 | C0402-H | 2 | Bottom | 0 | 1072 | 2996 | TRUE | FALSE
C_1U | C7615 | C0402-H | 2 | Bottom | 0 | 1020 | 3136 | TRUE | FALSE
C_1U | C7616 | C0402-H | 2 | Bottom | 90 | 1364 | 3292 | TRUE | FALSE
C_1U | C7617 | C0402-H | 2 | Bottom | 0 | 928 | 3340 | TRUE | FALSE
C_1U | C7618 | C0402-H | 2 | Bottom | 180 | 1300 | 3348 | TRUE | FALSE
C_1U | C7619 | C0402-H | 2 | Bottom | 0 | 928 | 3440 | TRUE | FALSE
C_1N | C7620 | C0402-H | 2 | Bottom | 0 | 1152 | 2896 | TRUE | FALSE
C_1U | C7621 | C0402-H | 2 | Bottom | 180 | 1300 | 3316 | TRUE | FALSE
C_1U | C7622 | C0402-H | 2 | Bottom | 0 | 928 | 3472 | TRUE | FALSE
C_1N | C7623 | C0402-H | 2 | Bottom | 180 | 1320 | 2908 | TRUE | FALSE
C_1U | C7624 | C0402-H | 2 | Bottom | 0 | 928 | 3568 | TRUE | FALSE
C_1U | C7625 | C0402-H | 2 | Bottom | 0 | 928 | 3408 | TRUE | FALSE
C_1U | C7626 | C0402-H | 2 | Bottom | 180 | 1300 | 3496 | TRUE | FALSE
C_100N | C7628 | C0402-H | 2 | Bottom | 90 | 1520 | 3084 | TRUE | FALSE
C_22P | C7629 | C0402-H | 2 | Bottom | 0 | 1472 | 2924 | TRUE | FALSE
C_22P | C7630 | C0402-H | 2 | Bottom | 90 | 1168 | 2844 | TRUE | FALSE
C_22P | C7631 | C0402-H | 2 | Bottom | 0 | 1320 | 2816 | TRUE | FALSE
C_100N | C7632 | C0402-H | 2 | Bottom | 180 | 936 | 3136 | TRUE | FALSE
C_10N | C7633 | C0402-H | 2 | Bottom | 90 | 920 | 3284 | TRUE | FALSE
C_22P | C7637 | C0402-H | 2 | Bottom | 90 | 1088 | 2884 | TRUE | FALSE
C_100N | C7801 | C0402-H | 2 | Top | 135 | -222.8531 | 3333.2819 | TRUE | FALSE
C_10U_0805 | C7802 | C0805-H | 2 | Top | 0 | 85.126 | 3330 | TRUE | FALSE
C_100N | C7803 | C0402-H | 2 | Top | 90 | 1228 | 164 | TRUE | FALSE
C_10U_0805 | C7804 | C0805-H | 2 | Top | 90 | 1284 | 188 | TRUE | FALSE
C_10N | C7901 | C0402-H | 2 | Bottom | 270 | 1446.874 | 336 | TRUE | FALSE
C_100N | CC7607 | C0402-H | 2 | Bottom | 90 | 1056.6367 | 2883.8453 | TRUE | FALSE
BAT-CON_03JA4GE | CON1701 | BAT-CON_03JA4GE | 7 | Bottom | 180 | 169.196 | 1464.39 | Fals | e False
CON_39PIN | CON4702 | FH23-39S-0.3SHW(05) | 39 | Top | 180 | 1074.906 | 3463.16 | TRUE | FALSE
CON_PIN10 | CON4703 | CON_PIN10 | 10 | Bottom | 90 | -160.844 | 3357.77 | TRUE | FALSE
OTG_CON | CON4901 | USB-0.50.9 | 11 | Bottom | 270 | 1533.4667 | 1370.7453 | Fals | e False
TD028TTEC1 | CON6001 | FH23-39S-0.3SHW(05) | 39 | Bottom | 90 | -372.5984 | 728.698 | TRUE | FALSE
SIM+SD-16-X0-2210 | CON7501 | SIM+SD-16-X0-2210 | 23 | Bottom | 90 | 1242.46 | 2140.68 | TRUE | FALSE
RCA_JACK_2 | CON7601 | RF-HEAD | 3 | Bottom | 0 | 1026.456 | 2717.4302 | TRUE | FALSE
RCA-S25 | CON7602 | RCA-S25AA | 3 | Bottom | 90 | 1578.67 | 2779.87 | TRUE | FALSE
WLAN_PIN | CON7901 | WLAN_PIN | 18 | Bottom | 90 | 1464.126 | 526 | TRUE | FALSE
HVC375B | D301 | HVC375B | 2 | Bottom | 90 | -14.044 | 202.2901 | TRUE | FALSE
KEV040209151A | D3001 | MLVS-0402M07 | 2 | Top | 90 | 351.4367 | 3411.3453 | TRUE | FALSE
KEV040209151A | D3002 | MLVS-0402M07 | 2 | Top | 90 | 351.9367 | 3542.5453 | TRUE | FALSE
KEV040209151A | D4105 | MLVS-0402M07 | 2 | Bottom | 125 | -275.874 | 1144 | TRUE | FALSE
KEV040209151A | D4106 | MLVS-0402M07 | 2 | Bottom | 270 | -323.874 | 1057 | TRUE | FALSE
KEV040209151A | D4301 | MLVS-0402M07 | 2 | Top | 270 | 390.906 | 222.9002 | TRUE | FALSE
KEV040209151A | D4302 | MLVS-0402M07 | 2 | Top | 90 | 390.906 | 154.9002 | TRUE | FALSE
KEV040209151A | D4402 | MLVS-0402M07 | 2 | Bottom | 0 | -464.364 | 1600.85 | TRUE | FALSE
KEV040209151A | D4601 | MLVS-0402M07 | 2 | Bottom | 0 | 556.9367 | 1307.5453 | TRUE | FALSE
KEV040209151A | D4602 | MLVS-0402M07 | 2 | Bottom | 270 | 518.9367 | 1476.5453 | TRUE | FALSE
1SS400 | D4603 | SOD523 | 2 | Bottom | 270 | 572.126 | 1488 | TRUE | FALSE
KEV040209151A | D4901 | MLVS-0402M07 | 2 | Bottom | 90 | 1332 | 1364 | TRUE | FALSE
KEV040209151A | D4902 | MLVS-0402M07 | 2 | Bottom | 270 | 1334 | 1468.5 | TRUE | FALSE
KEV040209151A | D4903 | MLVS-0402M07 | 2 | Bottom | 180 | 1315.66 | 1519.1 | TRUE | FALSE
KEV040209151A | D4904 | MLVS-0402M07 | 2 | Bottom | 180 | 1318 | 1310 | TRUE | FALSE
ANT | H-ANT0102 | ANT | 1 | Bottom | 180 | 1251.9367 | 47.5453 | TRUE | FALSE
BTFPC | H-BTFPC01 | BTFPC | 15 | Top | 90 | -351.594 | 1712.31 | TRUE | FALSE
POINT | H-TP1000 | POINT | 1 | Bottom | 270 | 1229.906 | 579.9002 | TRUE | FALSE
TP30M | H-TP1001 | TP1_0-2_0 | 1 | Bottom | 0 | 1188 | 1618 | TRUE | FALSE
TP30M | H-TP1510 | TP1_0-2_1P2 | 1 | Bottom | 0 | 200 | 1580 | TRUE | FALSE
TP30M | H-TP1511 | TP1_0-2_0J | 1 | Bottom | 0 | 120 | 1580 | TRUE | FALSE
TP30M | H-TP1515 | TP1_0-2_0 | 1 | Top | 0 | 880 | 3680 | TRUE | FALSE
TP30M | H-TP1516 | TP1_0-2_0 | 1 | Top | 0 | 880 | 3600 | TRUE | FALSE
TP30M | H-TP1517 | TP1_0-2_0 | 1 | Top | 0 | 960 | 3680 | TRUE | FALSE
TP30M | H-TP1518 | TP1_0-2_0 | 1 | Top | 0 | 800 | 3600 | TRUE | FALSE
TP30M | H-TP1520 | TP1_0-2_0 | 1 | Bottom | 90 | -165 | 165 | TRUE | FALSE
TP30M | H-TP1521 | TP1_0-2_0 | 1 | Bottom | 0 | -169 | 341 | TRUE | FALSE
TP30M | H-TP1522 | TP1_0-2_0 | 1 | Bottom | 0 | -168 | 256 | TRUE | FALSE
TP30M | H-TP1523 | TP1_0-2_0 | 1 | Top | 0 | -188 | 3460 | TRUE | FALSE
TP30M | H-TP1525 | TP1_0-2_0 | 1 | Bottom | 0 | 280 | 1580 | TRUE | FALSE
TP30M | H-TP1530 | TP1_0-2_0J | 1 | Bottom | 0 | 40 | 1580 | TRUE | FALSE
TP30M | H-TP1531 | TP1_0-2_0J | 1 | Bottom | 0 | -40 | 1580 | TRUE | FALSE
TP30M | H-TP1701 | TP1_0-2_0F | 1 | Bottom | 0 | 881.126 | 1450 | TRUE | FALSE
TP30M | H-TP1702 | TP1_0-2_0 | 1 | Bottom | 0 | -234.0602 | 1732.9456 | TRUE | FALSE
POINT | H-TP1703 | POINT | 1 | Bottom | 90 | 24 | 2464 | TRUE | FALSE
POINT | H-TP1704 | POINT | 1 | Bottom | 90 | -320 | 2406 | TRUE | FALSE
POINT | H-TP1705 | POINT | 1 | Bottom | 90 | 276 | 2338 | TRUE | FALSE
TP30M | H-TP1801 | TP1_0-2_0 | 1 | Bottom | 0 | 200 | 3076 | TRUE | FALSE
TP30M | H-TP1802 | TP1_0-2_0 | 1 | Bottom | 0 | 228 | 3120 | TRUE | FALSE
TP30M | H-TP1803 | TP1_0-2_0 | 1 | Bottom | 270 | 220 | 3198 | TRUE | FALSE
TP30M | H-TP1804 | TP1_0-2_0 | 1 | Bottom | 270 | 190 | 3154 | TRUE | FALSE
TP30M | H-TP3001 | TP1_0-2_0 | 1 | Bottom | 0 | 450.7507 | 2578.7008 | TRUE | FALSE
TP30M | H-TP3002 | TP1_0-2_0 | 1 | Bottom | 0 | 396.7743 | 2595.0945 | TRUE | FALSE
TP30M | H-TP4401 | TP1_0-2_0F | 1 | Bottom | 0 | 832.126 | 1350.0002 | TRUE | FALSE
TP30M | H-TP4402 | TP1_0-2_0E | 1 | Bottom | 0 | 1022.126 | 1350.0002 | TRUE | FALSE
TP30M | H-TP4403 | TP1_0-2_0D | 1 | Bottom | 0 | 1112.126 | 1350.0002 | TRUE | FALSE
TP30M | H-TP4703 | TP1_0-2_0 | 1 | Top | 0 | 1120 | 3600 | TRUE | FALSE
TP30M | H-TP4704 | TP1_0-2_0 | 1 | Top | 0 | 1000 | 3320 | TRUE | FALSE
TP30M | H-TP4705 | TP1_0-2_0 | 1 | Top | 0 | 1040 | 3680 | TRUE | FALSE
TP30M | H-TP4706 | TP1_0-2_0 | 1 | Top | 0 | 1320 | 3320 | TRUE | FALSE
TP30M | H-TP4707 | TP1_0-2_0 | 1 | Top | 0 | 1280 | 3600 | TRUE | FALSE
TP30M | H-TP4708 | TP1_0-2_0 | 1 | Top | 0 | 1240 | 3320 | TRUE | FALSE
TP30M | H-TP4709 | TP1_0-2_0 | 1 | Top | 0 | 1200 | 3600 | TRUE | FALSE
TP30M | H-TP4710 | TP1_0-2_0 | 1 | Top | 0 | 1080 | 3320 | TRUE | FALSE
TP30M | H-TP4711 | TP1_0-2_0 | 1 | Top | 0 | 1160 | 3320 | TRUE | FALSE
TP30M | H-TP4712 | TP1_0-2_0 | 1 | Top | 0 | 1200 | 3680 | TRUE | FALSE
TP30M | H-TP4713 | TP1_0-2_0 | 1 | Top | 0 | 960 | 3600 | TRUE | FALSE
TP30M | H-TP4714 | TP1_0-2_0 | 1 | Top | 0 | 760 | 3320 | TRUE | FALSE
TP30M | H-TP4715 | TP1_0-2_0 | 1 | Top | 0 | 1120 | 3680 | TRUE | FALSE
TP30M | H-TP4716 | TP1_0-2_0 | 1 | Top | 0 | 920 | 3320 | TRUE | FALSE
TP30M | H-TP4717 | TP1_0-2_0 | 1 | Top | 0 | 1040 | 3600 | TRUE | FALSE
TP30M | H-TP4718 | TP1_0-2_0 | 1 | Top | 0 | 840 | 3320 | TRUE | FALSE
TP30M | H-TP4901 | TP1_0-2_0A | 1 | Bottom | 0 | 1402.126 | 1100.0002 | TRUE | FALSE
TP30M | H-TP4902 | TP1_0-2_0G | 1 | Bottom | 0 | 1402.126 | 1010.0002 | TRUE | FALSE
TP30M | H-TP4903 | TP1_0-2_0H | 1 | Bottom | 0 | 1402.126 | 920.0002 | TRUE | FALSE
TP30M | H-TP4904 | TP1_0-2_0I | 1 | Bottom | 0 | 1552.126 | 1150.0002 | TRUE | FALSE
POINT | H-TP7601 | POINT | 1 | Top | 0 | 1480 | 3320 | TRUE | FALSE
POINT | H-TP7602 | POINT | 1 | Top | 0 | 1400 | 3480 | TRUE | FALSE
POINT | H-TP7603 | POINT | 1 | Top | 0 | 1400 | 3400 | TRUE | FALSE
POINT | H-TP7604 | POINT | 1 | Top | 0 | 1400 | 3320 | TRUE | FALSE
POINT | H-TP9060 | POINT | 1 | Bottom | 90 | 1229.906 | 518.9002 | TRUE | FALSE
POINT | H-TP9061 | POINT | 1 | Bottom | 90 | 1289.906 | 518.9002 | TRUE | FALSE
POINT | H-TP9062 | POINT | 1 | Bottom | 90 | 1289.906 | 578.9002 | TRUE | FALSE
POINT | H-TP9063 | POINT | 1 | Bottom | 90 | 1229.906 | 458.9002 | TRUE | FALSE
POINT | H-TP9064 | POINTA | 1 | Bottom | 0 | 932.126 | 1350.0002 | TRUE | FALSE
H-TP_WLAN | H-TP_WLAN7901 | TEST18P | 18 | Top | 90 | 1346 | 668 | TRUE | FALSE
HMR07-3.2-1 | H1 | HMR07-3.2-1 | 1 | Top | 0 | -326.734 | 196.78 | FALSE | FALSE
HMR07-3.2-1 | H2 | HMR07-3.2-1 | 1 | Top | 0 | 1429.116 | 196.78 | Fals | e False
FD | H3 | FD | 1 | Bottom | 0 | -305.87 | 3348 | TRUE | FALSE
FD | H4 | FD | 1 | Bottom | 0 | 1293.65 | 449.28 | TRUE | FALSE
FD | H5 | FD | 1 | Top | 0 | 1534.806 | 436.96 | TRUE | FALSE
FD | H6 | FD | 1 | Top | 0 | -76 | 3692 | TRUE | FALSE
JK_TG-2866D | JK4401 | C-AJR4-00-00 | 8 | Bottom | 180 | -604.4004 | 1468.848 | FALSE | FALSE
L_10N | L201 | L0402-H | 2 | Bottom | 270 | 1130.956 | 495.2901 | TRUE | FALSE
L_10N | L301 | L0402-H | 2 | Bottom | 180 | 503.956 | 216.2901 | TRUE | FALSE
L_15N | L302 | L0402-H | 2 | Bottom | 180 | 426.956 | 208.2901 | TRUE | FALSE
L_7N5 | L401 | L0402-H | 2 | Bottom | 180 | 733.956 | 284.2901 | TRUE | FALSE
L_7N5 | L402 | L0402-H | 2 | Bottom | 180 | 733.956 | 320.2901 | TRUE | FALSE
L_4N7 | L403 | L0402-H | 2 | Bottom | 180 | 733.956 | 385.2901 | TRUE | FALSE
L_4N7 | L404 | L0402-H | 2 | Bottom | 180 | 733.956 | 422.2901 | TRUE | FALSE
L_3N9 | L405 | L0402-H | 2 | Bottom | 180 | 733.956 | 486.2901 | TRUE | FALSE
L_3N9 | L406 | L0402-H | 2 | Bottom | 180 | 733.956 | 523.2901 | TRUE | FALSE
L_2U2_1210 | L1701 | LPI-1210FT | 2 | Bottom | 270 | 60 | 2024 | TRUE | FALSE
L_4U7_1210 | L1702 | LPI-1210FT | 2 | Bottom | 270 | -398 | 2338 | TRUE | FALSE
L_4U7_1210 | L1703 | LPI-1210FT | 2 | Bottom | 180 | -92 | 2320 | TRUE | FALSE
L_2U2_1210 | L1704 | LPI-1210FT | 2 | Bottom | 180 | -240 | 2288 | TRUE | FALSE
L_2U2_1210 | L4901 | LPI-1210FT | 2 | Bottom | 90 | 4 | 1796 | TRUE | FALSE
L_39N | L7601 | L0402-H | 2 | Bottom | 270 | 1136 | 2844 | TRUE | FALSE
L_5N6 | L7602 | L0402-H | 2 | Bottom | 270 | 1220 | 2948 | TRUE | FALSE
L_5N6 | L7603 | L0402-H | 2 | Bottom | 0 | 1152 | 3156 | TRUE | FALSE
L_39N | L7609 | L0402-H | 2 | Bottom | 90 | 1381.6367 | 2834.8453 | TRUE | FALSE
HT-210 | LED1501 | HT-210 | 3 | Bottom | 225 | 1517.746 | 775.57 | TRUE | FALSE
HT-121 | LED1502 | HT-372FCH | 3 | Top | 277.048 | -192.79 | 3567.33 | TRUE | FALSE
MICROPHONE | MIC4301 | MIC-PH | 2 | Top | 92.045 | 551.066 | 193.68 | TRUE | FALSE
EMB9 | Q401 | EMB9 | 6 | Bottom | 0 | 1053.956 | 207.2901 | TRUE | FALSE
DTA114YE | Q402 | PDTA114YE | 3 | Bottom | 90 | 775.956 | 192.2901 | TRUE | FALSE
DTC123JE | Q1000 | DTC123JEAA | 3 | Bottom | 270 | -116.044 | 614.2901 | TRUE | FALSE
DTC123JE | Q1001 | DTC123JEAA | 3 | Bottom | 270 | -118.044 | 456.2901 | TRUE | FALSE
RT3CLLU | Q1501 | SOT-563F | 6 | Bottom | 270 | 1401.126 | 734 | TRUE | FALSE
ISC5804AT2 | Q1502 | SON1408-3 | 3 | Top | 90 | -16 | 3608 | TRUE | FALSE
DTC123JE | Q4601 | DTC123JE-EMT3 | 3 | Bottom | 270 | 553.916 | 1362.65 | TRUE | FALSE
BC858BLT1G | Q7602 | SOT-23 | 3 | Bottom | 180 | 956.416 | 2948.66 | TRUE | FALSE
M3 | R1 | M3 | 1 | Top | 0 | -263.92 | 3275.23 | FALSE | FALSE
R_0R | R101 | R0402-H | 2 | Bottom | 0 | 1296.5465 | 196.4082 | TRUE | FALSE
R_0R | R102 | R0402-H | 2 | Bottom | 90 | 1315.0662 | 146.9515 | TRUE | FALSE
R_0R | R207 | R0402-H | 2 | Bottom | 270 | 981.956 | 839.2901 | TRUE | FALSE
R_0R | R208 | R0402-H | 2 | Bottom | 270 | 1013.956 | 839.2901 | TRUE | FALSE
R_1K | R209 | R0402-H | 2 | Bottom | 0 | 1257.956 | 773.2901 | TRUE | FALSE
R_0R | R301 | R0402-H | 2 | Bottom | 270 | 364.956 | 605.2901 | TRUE | FALSE
R_10R | R302 | R0402-H | 2 | Bottom | 180 | 100.956 | 342.2901 | TRUE | FALSE
R_220K | R303 | R0402-H | 2 | Bottom | 270 | -47.044 | 315.2901 | TRUE | FALSE
R_NC | R401 | R0402-H | 2 | Bottom | 270 | 706.956 | 193.2901 | TRUE | FALSE
R_NC | R402 | R0402-H | 2 | Bottom | 270 | 1113.956 | 205.2901 | TRUE | FALSE
R_NC | R403 | R0402-H | 2 | Bottom | 90 | 993.956 | 205.2901 | TRUE | FALSE
R_0R | R1001 | R0402-H | 2 | Bottom | 0 | 315.956 | 839.2901 | TRUE | FALSE
R_NC | R1002 | R0402-H | 2 | Bottom | 90 | -184.044 | 966.2901 | TRUE | FALSE
R_0R | R1003 | R0402-H | 2 | Bottom | 0 | 315.956 | 1026.2901 | TRUE | FALSE
R_0R | R1004 | R0402-H | 2 | Bottom | 0 | 315.956 | 1061.2901 | TRUE | FALSE
R_0R | R1006 | R0402-H | 2 | Bottom | 180 | 505.956 | 1219.2901 | TRUE | FALSE
R_470R | R1008 | R0402-H | 2 | Bottom | 0 | 315.956 | 886.2901 | TRUE | FALSE
R_10K | R1009 | R0402-H | 2 | Bottom | 180 | 315.956 | 951.2901 | TRUE | FALSE
R_10K | R1010 | R0402-H | 2 | Bottom | 0 | -166.044 | 869.2901 | TRUE | FALSE
R_10K | R1011 | R0402-H | 2 | Bottom | 0 | -166.044 | 910.2901 | TRUE | FALSE
R_1K | R1012 | R0402-H | 2 | Bottom | 90 | -181.044 | 457.2901 | TRUE | FALSE
R_100K | R1013 | R0402-H | 2 | Bottom | 180 | 315.956 | 736.2901 | TRUE | FALSE
R_100K | R1014 | R0402-H | 2 | Bottom | 180 | -165.044 | 719.2901 | TRUE | FALSE
R_100K | R1015 | R0402-H | 2 | Bottom | 180 | -117.044 | 518.2901 | TRUE | FALSE
MNR04 | R1016 | MNR04 | 8 | Bottom | 0 | 24.956 | 624.2901 | TRUE | FALSE
MNR04 | R1017 | MNR04 | 8 | Bottom | 0 | 24.956 | 498.2901 | TRUE | FALSE
R_1K | R1018 | R0402-H | 2 | Bottom | 90 | -179.044 | 614.2901 | TRUE | FALSE
R_100K | R1020 | R0402-H | 2 | Bottom | 180 | 731.956 | 627.2901 | TRUE | FALSE
R_NC | R1021 | R0402-H | 2 | Bottom | 180 | -116.044 | 558.2901 | TRUE | FALSE
R_220K | R1050 | R0402-H | 2 | Bottom | 180 | 314.956 | 1218.2901 | TRUE | FALSE
R_100K | R1502 | R0402-H | 2 | Top | 270 | -106 | 3564 | TRUE | FALSE
R_100K | R1503 | R0402-H | 2 | Bottom | 180 | -411.0633 | 2609.5453 | TRUE | FALSE
R_NC | R1504 | R0402-H | 2 | Bottom | 0 | -411.094 | 2641.16 | TRUE | FALSE
R_100K | R1512 | R0402-H | 2 | Bottom | 90 | -41.874 | 3088 | TRUE | FALSE
R_100K | R1513 | R0402-H | 2 | Bottom | 90 | 88.126 | 3088 | TRUE | FALSE
R_NC | R1514 | R0402-H | 2 | Bottom | 0 | -410.424 | 2964.81 | TRUE | FALSE
R_10K | R1515 | R0402-H | 2 | Bottom | 0 | -410.424 | 2932.81 | TRUE | FALSE
R_0R | R1516 | R0402-H | 2 | Bottom | 180 | -410.874 | 2577 | TRUE | FALSE
R_0R | R1517 | R0402-H | 2 | Bottom | 0 | -410.42 | 2868 | TRUE | FALSE
R_0R | R1518 | R0402-H | 2 | Bottom | 270 | 55.442 | 3087.8608 | TRUE | FALSE
R_10K | R1519 | R0402-H | 2 | Bottom | 270 | -74.534 | 3087.7288 | TRUE | FALSE
R_100K | R1521 | R0402-H | 2 | Bottom | 180 | -410.654 | 2705.0598 | TRUE | FALSE
R_NC | R1522 | R0402-H | 2 | Bottom | 0 | -411.0033 | 2673.0051 | TRUE | FALSE
R_100K | R1523 | R0402-H | 2 | Bottom | 0 | -410.874 | 2769 | TRUE | FALSE
R_NC | R1524 | R0402-H | 2 | Bottom | 180 | -410.874 | 2737 | TRUE | FALSE
R_NC | R1525 | R0402-H | 2 | Bottom | 180 | -410.874 | 2833 | TRUE | FALSE
R_100K | R1526 | R0402-H | 2 | Bottom | 0 | -410.874 | 2801 | TRUE | FALSE
R_0R | R1530 | R0402-H | 2 | Bottom | 0 | -410.6 | 2998.1 | TRUE | FALSE
R_10K | R1531 | R0402-H | 2 | Bottom | 90 | -172.534 | 3087.7288 | TRUE | FALSE
R_10K | R1532 | R0402-H | 2 | Bottom | 90 | -107.6684 | 3087.8512 | TRUE | FALSE
R_0R | R1544 | R0402-H | 2 | Bottom | 90 | -140 | 3088 | TRUE | FALSE
R_0R | R1555 | R0402-H | 2 | Bottom | 270 | -424 | 1712 | TRUE | FALSE
R_220R | R1561 | R0402-H | 2 | Bottom | 180 | 1492.126 | 707 | TRUE | FALSE
R_220R | R1562 | R0402-H | 2 | Top | 180 | -88 | 3616 | TRUE | FALSE
R_220R | R1563 | R0402-H | 2 | Bottom | 180 | 1388.126 | 809 | TRUE | FALSE
R_0R | R1701 | R0402-H | 2 | Bottom | 270 | -67.347 | 1812.5799 | TRUE | FALSE
R_12K4 | R1704 | R0402-H | 2 | Bottom | 270 | -204.4591 | 1808.5469 | TRUE | FALSE
R_5K36_1% | R1705 | R0402-H | 2 | Bottom | 0 | -290.8555 | 1830.733 | TRUE | FALSE
R_47K | R1707 | R0402-H | 2 | Bottom | 180 | -410.8265 | 2148.446 | TRUE | FALSE
R_47K | R1708 | R0402-H | 2 | Bottom | 180 | -410.8265 | 2180.446 | TRUE | FALSE
R_100K | R1709 | R0402-H | 2 | Bottom | 180 | -410.9165 | 2112.446 | TRUE | FALSE
R_470R | R1710 | R0402-H | 2 | Bottom | 0 | 120.1735 | 2193.446 | TRUE | FALSE
R_100K | R1713 | R0402-H | 2 | Bottom | 180 | -410.6172 | 2244.8007 | TRUE | FALSE
R_100K | R1714 | R0402-H | 2 | Bottom | 180 | -410.8265 | 2212.446 | TRUE | FALSE
R_0R | R1715 | R0402-H | 2 | Bottom | 270 | -134.5982 | 1812.922 | TRUE | FALSE
R_0R | R1716 | R0402-H | 2 | Bottom | 270 | -397.131 | 1913.237 | TRUE | FALSE
R_0R | R1717 | R0402-H | 2 | Bottom | 270 | -99.3358 | 1812.9903 | TRUE | FALSE
R_0R | R1718 | R0402-H | 2 | Bottom | 270 | 24 | 1912 | TRUE | FALSE
R_0R | R1719 | R0402-H | 2 | Bottom | 270 | -344.1179 | 1812.6779 | TRUE | FALSE
R_0R | R1720 | R0402-H | 2 | Bottom | 0 | -123.9291 | 2398.4252 | TRUE | FALSE
R_0R | R1721 | R0402-H | 2 | Bottom | 0 | 158.9504 | 2086.2886 | TRUE | FALSE
R_0R | R1722 | R0402-H | 2 | Bottom | 90 | 90.3676 | 2386.964 | TRUE | FALSE
R_100K | R1729 | R0402-H | 2 | Bottom | 180 | -410.95 | 2080.79 | TRUE | FALSE
R_100K_1% | R1731 | R0402-H | 2 | Bottom | 90 | -429.0523 | 1925.2711 | TRUE | FALSE
R_39K_1% | R1732 | R0402-H | 2 | Bottom | 180 | -411.0523 | 1975.2711 | TRUE | FALSE
R_100K | R1741 | R0402-H | 2 | Bottom | 0 | 52.5094 | 2123.3105 | TRUE | FALSE
R_0R | R1742 | R0402-H | 2 | Bottom | 180 | -99.3194 | 2232.528 | TRUE | FALSE
R_100K | R1751 | R0402-H | 2 | Bottom | 90 | 781 | 1721 | TRUE | FALSE
R_NC | R1752 | R0402-H | 2 | Bottom | 180 | 530 | 1417 | TRUE | FALSE
R_42R2 | R1763 | R0402-H | 2 | Bottom | 0 | 4.2201 | 2239.688 | TRUE | FALSE
R_0R | R1764 | R0402-H | 2 | Bottom | 270 | -376.341 | 1812.1792 | TRUE | FALSE
R_10K | R1765 | R0402-H | 2 | Bottom | 180 | 120.1151 | 2123.6014 | TRUE | FALSE
R_100K | R1766 | R0402-H | 2 | Bottom | 180 | 52.1151 | 2193.6013 | TRUE | FALSE
R_100K | R1767 | R0402-H | 2 | Bottom | 180 | 120.1151 | 2157.6013 | TRUE | FALSE
R_100K | R1768 | R0402-H | 2 | Bottom | 180 | 52.1151 | 2157.6013 | TRUE | FALSE
R_NC | R1769 | R0402-H | 2 | Bottom | 90 | -236.8555 | 1796.733 | TRUE | FALSE
R_10K | R1801 | R0402-H | 2 | Bottom | 90 | 277 | 2976.13 | TRUE | FALSE
R_0R | R1802 | R0402-H | 2 | Bottom | 180 | 259 | 2795.126 | TRUE | FALSE
R_0R | R1803 | R0402-H | 2 | Bottom | 180 | 259 | 2762.126 | TRUE | FALSE
R_0R | R1804 | R0402-H | 2 | Bottom | 90 | 677 | 2716.126 | TRUE | FALSE
R_0R | R1805 | R0402-H | 2 | Bottom | 90 | 645.126 | 2716 | TRUE | FALSE
R_0R | R1806 | R0402-H | 2 | Bottom | 90 | 773 | 2716.126 | TRUE | FALSE
R_0R | R1807 | R0402-H | 2 | Bottom | 90 | 613.126 | 2716 | TRUE | FALSE
R_0R | R1808 | R0402-H | 2 | Bottom | 90 | 741 | 2716.126 | TRUE | FALSE
R_0R | R1809 | R0402-H | 2 | Bottom | 90 | 709 | 2716.126 | TRUE | FALSE
R_100K | R1810 | R0402-H | 2 | Bottom | 0 | 258.96 | 3026.13 | TRUE | FALSE
R_100K | R1811 | R0402-H | 2 | Bottom | 90 | 305.9289 | 3137.1855 | TRUE | FALSE
R_33R | R1812 | R0402-H | 2 | Bottom | 270 | 482 | 2716.126 | TRUE | FALSE
R_80K6_1% | R1813 | R0402-H | 2 | Bottom | 180 | 376 | 2276 | TRUE | FALSE
R_100K_1% | R1814 | R0402-H | 2 | Bottom | 0 | 376 | 2242 | TRUE | FALSE
R_100K | R1918 | R0402-H | 2 | Bottom | 0 | 361 | 1981 | TRUE | FALSE
R_10K | R2003 | R0402-H | 2 | Bottom | 180 | 721.956 | 1219.2901 | TRUE | FALSE
R_100K | R2502 | R0402-H | 2 | Bottom | 270 | 74 | 3240 | TRUE | FALSE
R_100K | R2503 | R0402-H | 2 | Top | 0 | 0 | 3548 | TRUE | FALSE
R_0R | R2504 | R0402-H | 2 | Bottom | 90 | -28 | 3240 | TRUE | FALSE
R_NC | R2505 | R0402-H | 2 | Bottom | 0 | 125.874 | 3222 | TRUE | FALSE
R_100K | R2506 | R0402-H | 2 | Bottom | 180 | 126 | 3258 | TRUE | FALSE
R_0R | R3001 | R0402-H | 2 | Bottom | 180 | 756.126 | 2637 | TRUE | FALSE
R_0R | R3004 | R0402-H | 2 | Bottom | 270 | 536.126 | 2273 | TRUE | FALSE
R_0R | R3005 | R0402-H | 2 | Bottom | 270 | 504.126 | 2273 | TRUE | FALSE
R_0R | R3010 | R0402-H | 2 | Bottom | 0 | 689.126 | 2637 | TRUE | FALSE
R_0R | R4108 | R0402-H | 2 | Bottom | 270 | 351.8976 | 2142.4751 | TRUE | FALSE
R_100K | R4109 | R0402-H | 2 | Bottom | 90 | 415.3517 | 2040.0656 | TRUE | FALSE
R_20K_1% | R4110 | R0402-H | 2 | Bottom | 180 | 508.3832 | 1980.9633 | TRUE | FALSE
R_20K_1% | R4112 | R0402-H | 2 | Bottom | 180 | 576.3333 | 1981.2205 | TRUE | FALSE
R_20K_1% | R4113 | R0402-H | 2 | Bottom | 270 | 468.4882 | 2170.9134 | TRUE | FALSE
R_100K | R4114 | R0402-H | 2 | Bottom | 270 | 414.9606 | 2107.5984 | TRUE | FALSE
R_20K_1% | R4115 | R0402-H | 2 | Bottom | 180 | 535.7297 | 2165.1102 | TRUE | FALSE
R_1K | R4116 | R0402-H | 2 | Bottom | 270 | 781.2847 | 2121.076 | TRUE | FALSE
R_1K | R4117 | R0402-H | 2 | Bottom | 90 | 781.624 | 1995.0101 | TRUE | FALSE
R_220R | R4301 | R0402-H | 2 | Top | 0 | 277.066 | 157.6802 | TRUE | FALSE
R_220R | R4302 | R0402-H | 2 | Top | 0 | 276.906 | 221.9002 | TRUE | FALSE
R_680R | R4303 | R0402-H | 2 | Top | 90 | 227.066 | 155.6802 | TRUE | FALSE
R_NC | R4304 | R0402-H | 2 | Top | 270 | 226.906 | 223.9002 | TRUE | FALSE
R_680R | R4305 | R0402-H | 2 | Top | 0 | 277.066 | 189.6802 | TRUE | FALSE
R_220R | R4401 | R0402-H | 2 | Bottom | 0 | 364.3067 | 2456.3753 | TRUE | FALSE
R_100K | R4403 | R0402-H | 2 | Bottom | 180 | -146.934 | 1306.6802 | TRUE | FALSE
R_NC | R4404 | R0402-H | 2 | Bottom | 0 | -318.6933 | 1600.3753 | TRUE | FALSE
R_33R | R4405 | R0402-H | 2 | Bottom | 180 | -318.874 | 1328 | TRUE | FALSE
R_100K | R4406 | R0402-H | 2 | Bottom | 180 | -144.3633 | 1601.8453 | TRUE | FALSE
R_33R | R4407 | R0402-H | 2 | Bottom | 180 | -143.874 | 1570 | TRUE | FALSE
R_2K2 | R4408 | R0402-H | 2 | Bottom | 180 | 432.126 | 2456 | TRUE | FALSE
R_100K | R4410 | R0402-H | 2 | Bottom | 90 | -169.3633 | 1461.8453 | TRUE | FALSE
R_15K | R4908 | R0402-H | 2 | Bottom | 90 | 1296.5 | 1468.5 | TRUE | FALSE
R_15K | R4909 | R0402-H | 2 | Bottom | 180 | 1315.5 | 1418 | TRUE | FALSE
R_1K5 | R4910 | R0402-H | 2 | Bottom | 180 | 1245.2767 | 1417.9453 | TRUE | FALSE
R_10K | R4912 | R0402-H | 2 | Bottom | 0 | -47 | 1696 | TRUE | FALSE
R_22R | R4914 | R0402-H | 2 | Bottom | 270 | 1263.276 | 1468.45 | TRUE | FALSE
R_22R | R4915 | R0402-H | 2 | Bottom | 270 | 1299.9993 | 1364.0047 | TRUE | FALSE
R_59K_1% | R4916 | R0402-H | 2 | Bottom | 0 | 80 | 1920 | TRUE | FALSE
R_432K_1% | R4917 | R0402-H | 2 | Bottom | 180 | 156 | 1920 | TRUE | FALSE
R_14K_1% | R4918 | R0402-H | 2 | Bottom | 0 | 22 | 1696 | TRUE | FALSE
R_100K | R4920 | R0402-H | 2 | Bottom | 90 | 292 | 1720 | TRUE | FALSE
R_0R | R6001 | R0402-H | 2 | Bottom | 180 | 408.0922 | 2637.0411 | TRUE | FALSE
R_0R | R6002 | R0402-H | 2 | Bottom | 180 | -398 | 390 | TRUE | FALSE
R_100K | R6004 | R0402-H | 2 | Bottom | 180 | -398 | 354 | TRUE | FALSE
R_100R | R7503 | R0402-H | 2 | Bottom | 180 | 988.126 | 1542 | TRUE | FALSE
R_100R | R7504 | R0402-H | 2 | Bottom | 270 | 782.126 | 1790 | TRUE | FALSE
R_100R | R7505 | R0402-H | 2 | Bottom | 270 | 782.126 | 1927 | TRUE | FALSE
R_100R | R7506 | R0402-H | 2 | Bottom | 90 | 866.126 | 2030 | TRUE | FALSE
R_100R | R7507 | R0402-H | 2 | Bottom | 270 | 867.126 | 2284 | TRUE | FALSE
R_100R | R7508 | R0402-H | 2 | Bottom | 270 | 867.126 | 2420 | TRUE | FALSE
R_10K | R7511 | R0402-H | 2 | Bottom | 90 | 865 | 1725 | TRUE | FALSE
R_10K | R7512 | R0402-H | 2 | Bottom | 270 | 865.1167 | 1801.9253 | TRUE | FALSE
R_10K | R7513 | R0402-H | 2 | Bottom | 270 | 781.8067 | 1858.5753 | TRUE | FALSE
R_10K | R7514 | R0402-H | 2 | Bottom | 270 | 866.5267 | 2215.9053 | TRUE | FALSE
R_10K | R7515 | R0402-H | 2 | Bottom | 270 | 866.5567 | 2352.2353 | TRUE | FALSE
R_NC | R7601 | R0402-H | 2 | Bottom | 180 | 928 | 3612 | TRUE | FALSE
R_0R | R7602 | R0402-H | 2 | Bottom | 180 | 1300 | 3464 | TRUE | FALSE
R_0R | R7603 | R0402-H | 2 | Bottom | 270 | 1356 | 3416 | TRUE | FALSE
R_0R | R7604 | R0402-H | 2 | Bottom | 0 | 1300 | 3400 | TRUE | FALSE
R_100K | R7605 | R0402-H | 2 | Bottom | 90 | 952 | 3284 | TRUE | FALSE
R_NC | R7606 | R0402-H | 2 | Bottom | 0 | 1380.0117 | 3348.0909 | TRUE | FALSE
R_NC | R7607 | R0402-H | 2 | Bottom | 180 | 1300 | 3432 | TRUE | FALSE
R_100K | R7608 | R0402-H | 2 | Bottom | 90 | 1052 | 3068 | TRUE | FALSE
R_0R | R7609 | R0402-H | 2 | Bottom | 180 | 928 | 3520 | TRUE | FALSE
R_6R8_1% | R7613 | R0402-H | 2 | Bottom | 180 | 1388 | 2924 | TRUE | FALSE
R_0R | R7614 | R0402-H | 2 | Bottom | 90 | 1384 | 2992 | TRUE | FALSE
R_47K | R7615 | R0402-H | 2 | Bottom | 0 | 938.906 | 2865.16 | TRUE | FALSE
R_5K6 | R7616 | R0402-H | 2 | Bottom | 0 | 1320 | 2940 | TRUE | FALSE
R_10K | R7617 | R0402-H | 2 | Bottom | 270 | 1300 | 2992 | TRUE | FALSE
R_10R | R7618 | R0402-H | 2 | Bottom | 180 | 1006.956 | 2865.2901 | TRUE | FALSE
R_100R | R7620 | R0402-H | 2 | Bottom | 90 | 1340 | 2992 | TRUE | FALSE
R_0R | R7701 | R0402-H | 2 | Bottom | 180 | -412 | 2448 | TRUE | FALSE
R_0R | R7703 | R0402-H | 2 | Bottom | 270 | 1512 | 336 | TRUE | FALSE
R_0R | R7704 | R0402-H | 2 | Bottom | 270 | 1478.874 | 336 | TRUE | FALSE
R_0R | R7802 | R0402-H | 2 | Top | 0 | 109.126 | 3377 | TRUE | FALSE
R_0R | R7804 | R0402-H | 2 | Top | 90 | 921.126 | 158 | TRUE | FALSE
R_0R | R7805 | R0402-H | 2 | Top | 90 | 953 | 158 | TRUE | FALSE
R_0R | R7806 | R0402-H | 2 | Top | 0 | -7 | 3315 | TRUE | FALSE
R_100K | R7807 | R0402-H | 2 | Top | 90 | 1228 | 234 | TRUE | FALSE
R_100K | R7808 | R0402-H | 2 | Top | 270 | -68 | 3564 | TRUE | FALSE
R_100K | R7809 | R0402-H | 2 | Top | 312.972 | 8.25 | 3481.2 | TRUE | FALSE
R_100K | R7810 | R0402-H | 2 | Top | 0 | 937.18 | 222.26 | TRUE | FALSE
R_0R | R7901 | R0402-H | 2 | Bottom | 90 | 1381.126 | 336 | TRUE | FALSE
R_0R | R7902 | R0402-H | 2 | Bottom | 270 | 1544 | 336 | TRUE | FALSE
R_10K | R7903 | R0402-H | 2 | Bottom | 270 | 1412.874 | 336 | TRUE | FALSE
RECPAD12-31 | REC4301 | RECPAD12-31A | 2 | Top | 120.803 | 552.316 | 3465.1902 | TRUE | FALSE
RP_330R | RP1801 | MNR04 | 8 | Bottom | 90 | 758 | 2892 | TRUE | FALSE
RP_330R | RP1802 | MNR04 | 8 | Bottom | 90 | 758 | 2803.126 | TRUE | FALSE
RP_330R | RP1803 | MNR04 | 8 | Bottom | 90 | 666 | 2803.126 | TRUE | FALSE
RP_330R | RP1804 | MNR04 | 8 | Bottom | 90 | 666 | 2892 | TRUE | FALSE
RP_33R | RP2201 | MNR04 | 8 | Bottom | 0 | 230.126 | 2624 | TRUE | FALSE
RP_33R | RP2202 | MNR04 | 8 | Bottom | 0 | 315 | 2624 | TRUE | FALSE
RP_33R | RP2203 | MNR04 | 8 | Bottom | 90 | 276 | 2528 | TRUE | FALSE
RP_T330R | RP6001 | LFA24-2A1A473MT-BNAA | 10 | Bottom | 180 | 450.126 | 3135 | TRUE | FALSE
RP_T330R | RP6002 | LFA24-2A1A473MT-BNAA | 10 | Bottom | 270 | 756.126 | 3022 | TRUE | FALSE
RP_T330R | RP6003 | LFA24-2A1A473MT-BNAA | 10 | Bottom | 270 | 668.126 | 3130 | TRUE | FALSE
RP_T330R | RP6004 | LFA24-2A1A473MT-BNAA | 10 | Bottom | 270 | 668.126 | 3022 | TRUE | FALSE
RP_T330R | RP6005 | LFA24-2A1A473MT-BNAA | 10 | Bottom | 180 | 558.126 | 3135 | TRUE | FALSE
BOTTOM_SHIELDING | SH0001 | GSM_SHIELDING | 48 | Bottom | 90 | 1318.096 | 903.3601 | TRUE | FALSE
GPS_SHIELDING | SH0002 | SHIELD-3 | 1 | Bottom | 0 | 868.55 | 2820.81 | TRUE | FALSE
BB_SHIELDING | SH0003 | BB_SHIELDING | 1 | Bottom | 0 | -475.87 | 1651 | TRUE | FALSE
P06-0231-00 | SPK4102 | BATT-PROPBE-12-2PINA | 2 | Bottom | 125 | -361.234 | 1145.55 | TRUE | FALSE
SW_PUSHBUTTON_0 | SW1501 | SW-DJT-1114S | 6 | Top | 240.032 | -318.244 | 3423.66 | FALSE | FALSE
SW_PUSHBUTTON_0 | SW1701 | SW-DJT-1114S | 6 | Bottom | 270 | 1547.1535 | 968.8457 | Fals | e False
RF3166 | U201 | RF3166 | 31 | Bottom | 270 | 1018.956 | 666.2901 | TRUE | FALSE
RAC101A3C | U202 | RAC101A3C | 4 | Bottom | 270 | 1191.956 | 702.2901 | TRUE | FALSE
RAC101A3C | U203 | RAC101A3C | 4 | Bottom | 180 | 907.956 | 839.2901 | TRUE | FALSE
TRF6151 | U301 | TRF6151 | 49 | Bottom | 270 | 459.956 | 404.2901 | TRUE | FALSE
ASM4532T0P06-1 | U401 | ASM5440T0P04-0 | 14 | Bottom | 270 | 1036.956 | 385.2901 | TRUE | FALSE
B7876\FAR-F5EB-942M50-B28C | U402 | B7820\FAR-F5EB-942M50-B28C | 5 | Bottom | 180 | 890.956 | 251.2901 | TRUE | FALSE
B7875\FAR-F6EB-1G8425-B2BC | U403 | B7821\FAR-F6EB-1G8425-B2BC | 5 | Bottom | 180 | 890.956 | 332.2901 | TRUE | FALSE
B7881\FAR-F6EB-1G9600-B2BW | U404 | B7825\FAR-F6EB-1G9600-B2BW | 5 | Bottom | 180 | 890.956 | 432.2901 | TRUE | FALSE
HERCROM400G2 | U1001 | HERCROM400G2 | 179 | Bottom | 0 | 593.956 | 952.2901 | TRUE | FALSE
TWL3025 | U1002 | TWL3025 | 100 | Bottom | 270 | 75.956 | 890.2901 | TRUE | FALSE
S3C2442 | U1501 | FBGA-332P0.5 | 332 | Bottom | 90 | -90.5193 | 2766.7907 | TRUE | FALSE
PCF50633 | U1701 | PCF50633 | 69 | Bottom | 90 | -48.2072 | 1876.3498 | TRUE | FALSE
RT9013-12PB | U1702 | SOT23-5 | 5 | Bottom | 270 | 224.5864 | 2420.0797 | TRUE | FALSE
TPS2033 | U1705 | SO08 | 8 | Bottom | 180 | 581 | 1925 | TRUE | FALSE
GLAMO_3362 | U1801 | GLAMO | 160 | Bottom | 180 | 461 | 2921.126 | TRUE | FALSE
SN74AVCH1T45 | U1802 | SC70-6P | 6 | Bottom | 90 | -226 | 2384 | TRUE | FALSE
S71PL129JB0BAW9Z0 | U2000 | S71PL129JB0BAW9Z0 | 64 | Bottom | 270 | 1067.956 | 1086.2901 | TRUE | FALSE
K4M51323PC | U2201 | TBGA-90P0.8 | 90 | Bottom | 90 | 501 | 3417 | TRUE | FALSE
M58WR016KB | U2501 | M58WR016KB | 56 | Bottom | 180 | 84 | 3456 | TRUE | FALSE
WM8753L | U3001 | QFN48 | 49 | Bottom | 0 | 636.126 | 2461 | TRUE | FALSE
LM4853 | U4101 | TSSOP10-5-.5 | 10 | Bottom | 90 | 550.1969 | 2072.2677 | TRUE | FALSE
SN74LVC2G125 | U4401 | SN74LVC2G125 | 8 | Bottom | 90 | -114.874 | 1373 | TRUE | FALSE
SN74AUP1G125 | U4901 | SC70-5P | 5 | Bottom | 0 | 1259 | 1315 | TRUE | FALSE
74AUP1G00 | U4902 | SC70-5P | 5 | Bottom | 270 | 702.4177 | 1595.7699 | TRUE | FALSE
SN74LVC2G126 | U4903 | SN74LVC2G125 | 8 | Bottom | 270 | 808 | 1567 | TRUE | FALSE
AAT1275 | U4904 | TDFN34_16 | 17 | Bottom | 90 | 136 | 1747 | TRUE | FALSE
TPS2023 | U4905 | SO08 | 8 | Bottom | 180 | 373 | 1925 | TRUE | FALSE
FA2012-KR40PAA | U6002 | LFA24-2A1A473MT-BNAA | 10 | Bottom | 270 | 756.126 | 3130 | TRUE | FALSE
ATR0610-PQQW | U7601 | PLLP-6P1.0X1.58 | 6 | Bottom | 180 | 1152 | 3000 | TRUE | FALSE
SAFEB1G57FM0F00_2 | U7603 | QCS5C | 5 | Bottom | 270 | 1150 | 3066 | TRUE | FALSE
R3113D241A | U7604 | SON1408-3 | 3 | Bottom | 0 | 1416 | 3284 | TRUE | FALSE
ZXCT1009 | U7605 | ZXCT1009 | 3 | Bottom | 0 | 1469 | 3009 | TRUE | FALSE
UPG2012TB | U7606 | SC70-6PA | 6 | Bottom | 180 | 1236 | 2860 | TRUE | FALSE
FBGA-96P0.8 | U7608 | FBGA-96P0.8 | 96 | Bottom | 90 | 1112 | 3384 | TRUE | FALSE
SI1040X | U7609 | SOT-563F | 6 | Bottom | 0 | 932 | 3200 | TRUE | FALSE
SI1040X | U7610 | SOT-563F | 6 | Bottom | 90 | 988 | 3064 | TRUE | FALSE
LIS302DL | U7801 | LIS302DL | 14 | Top | 225 | -104.874 | 3408 | TRUE | FALSE
LIS302DL | U7802 | LIS302DL | 14 | Top | 180 | 1100.126 | 199 | TRUE | FALSE
SMD-2P | VB4601 | P0408B-13-PH | 2 | Bottom | 180 | 955.786 | 1402.5502 | TRUE | FALSE
TZ0495C | X301 | TZ0495C | 4 | Bottom | 270 | 77.956 | 243.2901 | TRUE | FALSE
MS2V-T1S | X1001 | CM130 | 4 | Bottom | 180 | 218.956 | 1206.2901 | TRUE | FALSE
TAS4025A-12MHZ | X1501 | TAS-4025A | 4 | Bottom | 270 | -323.0633 | 3138.5453 | TRUE | FALSE
MS2V-T1S | X1701 | CM130 | 4 | Bottom | 270 | 277.1447 | 2058.8047 | TRUE | FALSE
IT3205BE | X7601 | XTAL-4P2.2X2.6 | 4 | Bottom | 0 | 1412 | 3156 | TRUE | FALSE
CC7V-T1A | X7602 | XTAL-2P2.5-1.0X1.8 | 2 | Bottom | 180 | 1068 | 3636 | TRUE | FALSE